## Wang
Reference | Extracted from Figure 2 in Wang et al.
Station | Depth [m] | Basidiomycota [ng µl^-1] | Ascomycota [ng µl^-1] | Bacteria [ng µl^-1]
S2 | 5 | 0.1517 | 0.0038215 | 2.8267
S2 | 25 | 0.10361 | 0.0035276 | 2.4772
S2 | 50 | 0.16861 | 0.0013438 | 2.4763
S2 | 75 | 0.17701 | 0.0028556 | 0.97764
S2 | 100 | 0.2514 | 0.0013438 | 1.6172
S6 | 5 | 0.39175 | 0.0022677 | 1.9553
S6 | 25 | 0.070456 | 0.00016798 | 1.6058
S6 | 50 | 0.40861 | 0.00012598 | 1.812
S6 | 75 | 0.049719 | 0.00012598 | 1.7828
S6 | 100 | 0.38779 | 8.399e-05 | 1.7819
S10 | 5 | 1.0745 | 0.0013438 | 4.6255
S10 | 25 | 0.24458 | 0.00058793 | 3.5507
S10 | 50 | 0.30955 | 0.0012178 | 3.0034
S10 | 75 | 0.37455 | 0.00088189 | 2.8518
S10 | 100 | 0.10979 | 0.00029396 | 1.6357
S14 | 5 | 2.5861 | 0.0012178 | 2.9628
S14 | 25 | 0.041905 | 0.00016798 | 2.4438
S14 | 50 | 0.26706 | 0.00054593 | 2.8573
S14 | 75 | 0.058817 | 0.00016798 | 2.3854
S14 | 100 | 0.067246 | 8.399e-05 | 1.1127
S20 | 5 | 0.26414 | 0.0023937
S20 | 25 | 0.037035 | 0.00012598 | 2.6932
S20 | 50 | 0.073749 | 0.0008399 | 2.4192
S20 | 75 | 0.044528 | 0 | 1.853
S20 | 100 | 0.10008 | 0.00071391 | 1.6731
S24 | 5 | 0.54182 | 0.013648 | 3.8762
S24 | 25 | 0.088762 | 0.0039055 | 4.0071
S24 | 50 | 0.050068 | 0.0012178 | 5.3907
S24 | 75 | 0.10559 | 0.0024357 | 4.2124
S24 | 100 |  | 0.00041995 | 2.1486

## Gutiérrez
Reference | Extracted from Figure 4 in Gutiérrez et al.
Sample Number | Prokaryote carbon concentration [µg C L^-1] | Fungi carbon concentration [µg C L^-1]
1 | 20.9574 | 0.42553
2 | 15.1064 | 2.3404
3 | 22.8723 | 0.31915
4 | 18.7234 | 0.42553
5 | 14.8936 | 0.42553
6 | 14.3617 | 0.21277
7 | 12.9787 | 3.8298
8 | 17.766 | 14.6809
9 | 31.4894 | 19.4681
10 | 11.0638
11 | 44.0426 | 0.42553
12 | 10.1064 | 0.42553
13 | 12.0213 | 0.95745
14 | 22.1277 | 11.0638
15 | 10.8511 | 5.3191
16 | 28.4043 | 40.2128
17 | 14.6809 | 1.1702
18 | 23.4043 | 0.42553
19 | 12.766 | 0.74468
20 | 12.766 | 0.6383
21 | 39.5745 | 2.9787

## Bacteria biomass
Parameter | Value | Units | Uncertainty
Fraction of prokaryotes in epipelagic realm | 0.30552 | Unitless | 1.3408

## Pernice
Reference | Taken from Table 1 in Pernice et al.
Min depth [m] | Max depth [m] | Microbial eukaryotes biomass density [pg C mL^-1] | Protist SE | Prokaryote biomass density [pg C mL^-1] | Prokaryote SE
200 | 450 | 280 | 46 | 837 | 152
451 | 700 | 150 | 23 | 661 | 160
701 | 1400 | 112 | 28 | 534 | 106
1401 | 4000 | 50 | 14 | 309 | 59

## Bochdansky
Reference | Taken from Table 1 in Bochdansky et al.
Method | Min biomass ratio | Max biomass ratio
Newell and Statzell-Tallman | 0.35 | 1.42
Menden-Deuer and Lessard | 0.44 | 1.98
van Veen and Paul | 0.53 | 0.53